## PLANILHA SEM VALOR
|  |  | Obra | Bancos |  |  | B.D.I. |  |  | Encargos Sociais
|  |  | EXECUÇÃO DE PAREDES DE STELL FRAME NO PAVILHÃO D - PEDRA COBERTA | SINAPI - 03/2026 - Paraná SBC - 04/2026 - Paraná SICRO3 - 01/2026 - Paraná ORSE - 02/2026 - Sergipe SEDOP - 03/2026 - Pará SEINFRA - 028 - Ceará SETOP - 01/2026 - Minas Gerais IOPES - 01/2026 - Espírito Santo SIURB - 01/2026 - São Paulo SIURB INFRA - 01/2026 - São Paulo SUDECAP - 01/2026 - Minas Gerais CPOS/CDHU - 04/2026 - São Paulo FDE - 01/2026 - São Paulo AGESUL - 01/2026 - Mato Grosso do Sul AGETOP CIVIL - 12/2025 - Goiás AGETOP RODOVIARIA - 12/2025 - Goiás CAEMA - 12/2019 - Maranhão EMBASA - 06/2025 - sem_encargos CAERN - 01/2026 - Rio Grande do Norte COMPESA - 07/2024 - Pernambuco EMOP - 03/2026 - Rio de Janeiro DERPR - 08/2025 - Paraná SCO - 03/2026 - Rio de Janeiro |  |  | 23,9% |  |  | Desonerado: embutido nos preços unitário dos insumos de mão de obra, de acordo com as bases.
Planilha Orçamentária Sintética Com Valor do Material e da Mão de Obra
Item | Código | Banco | Descrição | Und | Quant. | Valor Unit | Valor Unit com BDI |  |  | Total
[7 empty] | M. O. | MAT. | Total | M. O. | MAT. | Total
1 |  |  | ADMINISTRAÇÃO LOCAL | [8 empty] | 0
1.1 | 001 | Próprio | ADMINISTRAÇÃO LOCAL DE OBRA - COMPOSTA DE ENGENHEIRO CIVIL JUNIOR E MESTRE DE OBRAS - (PERÍODO DE 6 HRS SEMANAIS) | % | 1
2 |  |  | SERVIÇOS PRELIMINARES | [8 empty] | 0
2.1 | 103689 | SINAPI | FORNECIMENTO E INSTALAÇÃO DE PLACA DE OBRA COM CHAPA GALVANIZADA E ESTRUTURA DE MADEIRA. AF_03/2022_PS | m² | 8
2.2 | 012058 | SBC | ALUGUEL MENSAL CONTAINER-ALMOXARIFADO-6,0x2,4m | MES | 6
2.3 | 002 | Próprio | SINALIZAÇÃO HORIZONTAL DE BLOQUEIO CERQUITE - (FORNECIMENTO E INSTALAÇÃO) | m | 50
2.4 | 16.06.052 | FDE | LOCAÇÃO MENSAL DE ESTRUTURA DE COBERTURA IMPERMEÁVEL (TENDA) INCLUSIVE MONTAGEM E FRETE - (Estrutura de 5mx5m) - 06 UNIDADES MENSAL | m² | 1050
3 |  |  | EXECUÇÃO DE PAREDES EM STEEL FRAME | [8 empty] | 0
3.1 | 003 | Próprio | EXECUÇÃO DE STEEL FRAME EM PERFIS GALVANIZADOS 140 mm - DUPLA PLACA DE OSB, ISOLAMENTO ACÚSTICO E DUPLA PLACA CIMENTÍCIA - CONFORME PROJETO | m² | 1763.69
3.2 | 004 | Próprio | PLATAFORMA ELEVATÓRIA ARTICULADA (LIFT) PARA O PERÍODO DE EXECUÇÃO DA OBRA - ALTURA MAXIMA 12,5M (INCLUSO OPERADOR) | UN | 6
4 |  |  | PINTURA | [8 empty] | 0
4.1 | 88497 | SINAPI | EMASSAMENTO COM MASSA LÁTEX, APLICAÇÃO EM PAREDE, DUAS DEMÃOS, LIXAMENTO MANUAL. AF_04/2023 | m² | 3527.38
4.2 | 88489 | SINAPI | PINTURA LÁTEX ACRÍLICA PREMIUM, APLICAÇÃO MANUAL EM PAREDES, DUAS DEMÃOS. AF_04/2023 | m² | 3527.38
5 |  |  | ESQUADRIAS METÁLICAS | [8 empty] | 0
5.1 | 005 | Próprio | PORTA DE ENROLAR AUTOMATICA,COMPLETA,TIPO MEIA CANA MICROPER FURADA (TRANSVISION).FORNECIMENTO E COLOCACAO | UN | 26
6 |  |  | INSTALAÇÕES HIDRÁULICAS | [8 empty] | 0
6.1 | 89449 | SINAPI | TUBO, PVC, SOLDÁVEL, DE 50MM, INSTALADO EM PRUMADA DE ÁGUA - FORNECIMENTO E INSTALAÇÃO. AF_06/2022 | M | 28.25
6.2 | 105190 | SINAPI | TE DE REDUÇÃO, PVC, SOLDÁVEL, 90 GRAUS, DN 50 MM X 32 MM, INSTALADO EM RESERVAÇÃO PREDIAL DE ÁGUA - FORNECIMENTO E INSTALAÇÃO. AF_04/2024 | UN | 1
6.3 | 105140 | SINAPI | BUCHA DE REDUÇÃO PVC, SOLDÁVEL, LONGA, DN 60 X 50 MM, INSTALADO EM RESERVAÇÃO PREDIAL DE ÁGUA - FORNECIMENTO E INSTALAÇÃO. AF_04/2024 | UN | 1
6.4 | 89447 | SINAPI | TUBO, PVC, SOLDÁVEL, DE 32MM, INSTALADO EM PRUMADA DE ÁGUA - FORNECIMENTO E INSTALAÇÃO. AF_06/2022 | M | 45.75
6.5 | 89622 | SINAPI | TÊ DE REDUÇÃO, PVC, SOLDÁVEL, DN 32MM X 25MM, INSTALADO EM PRUMADA DE ÁGUA - FORNECIMENTO E INSTALAÇÃO. AF_06/2022 | UN | 10
6.6 | 105138 | SINAPI | BUCHA DE REDUÇÃO PVC, SOLDÁVEL, LONGA, DN 60 X 25 MM, INSTALADO EM RESERVAÇÃO PREDIAL DE ÁGUA - FORNECIMENTO E INSTALAÇÃO. AF_04/2024 | UN | 10
6.7 | 89446 | SINAPI | TUBO, PVC, SOLDÁVEL, DE 25MM, INSTALADO EM PRUMADA DE ÁGUA - FORNECIMENTO E INSTALAÇÃO. AF_06/2022 | M | 168.6
6.8 | 105170 | SINAPI | JOELHO PVC, SOLDÁVEL, 45 GRAUS, DN 25 MM, INSTALADO EM RESERVAÇÃO PREDIAL DE ÁGUA - FORNECIMENTO E INSTALAÇÃO. AF_04/2024 | UN | 40
6.9 | 94490 | SINAPI | REGISTRO DE ESFERA, PVC, SOLDÁVEL, COM VOLANTE, DN 32 MM - FORNECIMENTO E INSTALAÇÃO. AF_08/2021 | UN | 1
6.10 | 94492 | SINAPI | REGISTRO DE ESFERA, PVC, SOLDÁVEL, COM VOLANTE, DN 50 MM - FORNECIMENTO E INSTALAÇÃO. AF_08/2021 | UN | 1
6.11 | 89353 | SINAPI | REGISTRO DE GAVETA BRUTO, LATÃO, ROSCÁVEL, 3/4" - FORNECIMENTO E INSTALAÇÃO. AF_08/2021 | UN | 20
7 |  |  | INSTALAÇÕES ELÉTRICAS | [8 empty] | 0
7.1 |  |  | ILUMINAÇÃO, TOMADAS, ETC | [8 empty] | 0
7.1.1 | 063107 | SBC | ELETROCALHA LISA/PERF ""U"" 300x100mm S/TAMPA, SUP, EMENDA | M | 120
7.1.2 | 063151 | SBC | TAMPA DE PRESSAO PARA ELETROCALHA 300mm (3 METROS) CHAPA 22 | UN | 40
7.1.3 | 38.23.310 | CPOS/CDHU | Mão francesa dupla, galvanizada a fogo, L= 300 mm | UN | 40
7.1.4 | ED-49448 | SETOP | PERFILADO LISO (38X38)MM EM CHAPA DE AÇO GALVANIZADO #18, COM TRATAMENTO PRÉ ZINCADO, INCLUSIVE TAMPA DE ENCAIXE, FIXAÇÃO SUPERIOR, CONEXÕES E ACESSÓRIOS | m | 578.62
7.1.5 | 95727 | SINAPI | ELETRODUTO RÍGIDO SOLDÁVEL, PVC, DN 25 MM (3/4"), APARENTE - FORNECIMENTO E INSTALAÇÃO. AF_01/2026 | M | 84
7.1.6 | 60.06.20 | EMBASA | TOMADA 2P+T, DE SOBREPOR, 10A | UN | 40
7.1.7 | 3401 | ORSE | Interruptor 01 seção simples | un | 20
7.1.8 | 12222 | ORSE | Quadro de distribuição de embutir, em chapa de aço, para até 08 disjuntores, com barramento, padrão DIN, exclusive disjuntores | un | 20
7.1.9 | 37.13.650 | CPOS/CDHU | Disjuntor termomagnético, tripolar 220/380 V, corrente de 10 A até 50 A | UN | 20
7.1.10 | 9082085 | SIURB | LÂMPADA DE LED (BULBO) SOQUETE E-27/E-40 - 100W | UN | 90
7.1.11 | 91925 | SINAPI | CABO DE COBRE FLEXÍVEL ISOLADO, 1,5 MM², ANTI-CHAMA 0,6/1,0 KV, PARA CIRCUITOS TERMINAIS - FORNECIMENTO E INSTALAÇÃO. AF_03/2023 | M | 338.62
7.1.12 | 91927 | SINAPI | CABO DE COBRE FLEXÍVEL ISOLADO, 2,5 MM², ANTI-CHAMA 0,6/1,0 KV, PARA CIRCUITOS TERMINAIS - FORNECIMENTO E INSTALAÇÃO. AF_03/2023 | M | 120
7.1.13 | 063436 | SBC | CABO PP CORDPLAST 4 CONDUTORES 0,6/1,0 KV 10,0mm2 | M | 120
7.1.14 | 061316 | SBC | CURVA ELETRODUTO PVC 3/4"" | UN | 40
7.2 |  |  | SISTEMA DE PROTEÇÃO DE DESCARGAS ATMOSFÉRICAS - SPDA | [8 empty] | 0
7.2.1 | 007 | Próprio | ATERRAMENTO COM HASTE COPPERWELD 5/8" - 3M, EM COBRE, INCLUSO CAIXA DE ATERRAMENTO E FIXAÇÕES | UN | 12
7.2.2 | 42.05.440 | CPOS/CDHU | Barra condutora chata em alumínio de 7/8´ x 1/8´, inclusive acessórios de fixação | M | 243.2
7.2.3 | 171273 | SEDOP | Cabo de cobre nú 50mm2 | m | 171.2
7.2.4 | AUX0055 | Próprio | DEMOLIÇÃO DE LAJOTAS DE CONCRETO | m² | 34.24
7.2.5 | 02.12.01 | SUDECAP | CORTE MECÂNICO COM SERRA CIRCULAR EM CONCRETO OU ASFALTO | M | 171.2
7.2.6 | 102477 | SINAPI | CONCRETO FCK = 30MPA, TRAÇO 1:1,9:2,3 (EM MASSA SECA DE CIMENTO/ AREIA MÉDIA/ SEIXO ROLADO) - PREPARO MECÂNICO COM BETONEIRA 400 L. AF_05/2021 | m³ | 5.136
8 |  |  | LIMPEZA FINAL DE OBRA | [8 empty] | 0
8.1 | 55.01.07 | EMBASA | LIMPEZA FINAL DO CANTEIRO | m² | 1529.08
9 |  |  | AS BUILT | [8 empty] | 0
9.1 | CO-27389 | SETOP | AS BUILT ELÉTRICO, HIDRAULICO E ARQUITETÔNICO (PAREDES) | m² | 1529.08
VALOR TOTAL | [9 empty] | 0 | 0 | 0
Tipo de Licitação |  |  | PROCEDIMENTO LICITATÓRIO |  |  |  |  | Total sem BDI |  | 0
Abertura da Licitação | [7 empty] | Total do BDI |  | 0
Número do Processo Licitatório | [7 empty] | Total Geral |  | 0
RAFAEL GOMES DA SILVA CREA -SP -5070214991/D DIENG - DIVISÃO DE ENGENHARIA E INFRAESTRUTURA |  |  |  |  | GESTOR DO CONTRATO |  |  | EMPRESA |  |  | RESP. TÉCNICO EMPRESA