## Sintético c MO MAT EQ
|  |  | Obra | Bancos |  |  | B.D.I. |  |  | Encargos Sociais
|  |  | RECAPEAMENTO DA UNIDADE DE MARINGÁ | SINAPI - 04/2026 - Paraná SBC - 05/2026 - Paraná SICRO3 - 01/2026 - Paraná ORSE - 02/2026 - Sergipe SEDOP - 03/2026 - Pará SEINFRA - 028 - Ceará SETOP - 01/2026 - Minas Gerais IOPES - 01/2026 - Espírito Santo SIURB - 01/2026 - São Paulo SIURB INFRA - 01/2026 - São Paulo SUDECAP - 01/2026 - Minas Gerais CPOS/CDHU - 04/2026 - São Paulo FDE - 01/2026 - São Paulo AGESUL - 01/2026 - Mato Grosso do Sul AGETOP CIVIL - 12/2025 - Goiás AGETOP RODOVIARIA - 12/2025 - Goiás CAEMA - 12/2019 - Maranhão EMBASA - 06/2025 - sem_encargos CAERN - 01/2026 - Rio Grande do Norte COMPESA - 07/2024 - Pernambuco EMOP - 03/2026 - Rio de Janeiro DERPR - 08/2025 - Paraná SCO - 03/2026 - Rio de Janeiro |  |  | 27,39% |  |  | Não Desonerado: embutido nos preços unitário dos insumos de mão de obra, de acordo com as bases.
Planilha Orçamentária Sintética Com Valor do Material, Mão de Obra e Equipamento
Item | Código | Banco | Descrição | Und | Quant. | Valor Unit | Valor Unit com BDI |  |  |  | Total |  |  |  | Peso (%)
[7 empty] | M. O. | EQ. | MAT. | Total | M. O. | EQ. | MAT. | Total
1 |  |  | ADMINISTRAÇÃO LOCAL | [10 empty] | 320811
1.1 | COMP 001 | Próprio | ADMINISTRAÇÃO LOCAL DE OBRA, COM ENGENHEIRO JUNIOR, TÉCNICO DE SEGURANÇA DO TRABALHO E EQUIPE DE TOPOGRAFIA EM TEMPO PARCIAL E ENCARREGADO EM TEMPO INTEGRAL | % | 100 | 2518.34 | 2726.28 | 48.83 | 433
2 |  |  | SERVIÇOS PRELIMINARES | [10 empty] | 86579.22
2.1 |  |  | PLACA DE OBRA | [10 empty] | 5183.44
2.1.1 | 103689 | SINAPI | FORNECIMENTO E INSTALAÇÃO DE PLACA DE OBRA COM CHAPA GALVANIZADA E ESTRUTURA DE MADEIRA. AF_03/2022_PS | m² | 8 | 508.62 | 52.09 | 0 | 595.84
2.2 |  |  | CANTEIRO DE OBRAS | [10 empty] | 26842.38
2.2.1 | C4995 | SEINFRA | LOCAÇÃO DE CONTÊINER BANHEIRO COM 02 VASOS SANITÁRIOS, 01 LAVATÓRIO E 04 CHUVEIROS - 6,00 X 2,35M | MÊS | 6 | 1163.86 | 0 | 0 | 1482.64
2.2.2 | C4997 | SEINFRA | LOCAÇÃO DE CONTÊINER ESCRITÓRIO COM BANHEIRO (01 VASO SANITÁRIO, 01 LAVATÓRIO E 01 CHUVEIRO), JANELA EM VIDRO, PORTAS, LUMINÁRIAS, TOMADAS, FORRO EM PVC, AR CONDICIONADO E ISOLAMENTO TERMO-ACÚSTICO EM ISOPOR - 6,00 X 2,35M | MÊS | 6 | 1097.99 | 0 | 0 | 1398.72
2.2.3 | 012059 | SBC | CONTAINER ALMOXARIFADO S/ ACAB.C/PRATELEIRAS 6,05x2,44x2,57 | MES | 6 | 1250 | 0 | 0 | 1592.37
2.3 |  |  | SINALIZAÇÃO DE SEGURANÇA | [10 empty] | 19590
2.3.1 | 012223 | SBC | TAPUME/CERCAMENTO ALTURA 1,20m TELA PLASTICA FACHADEIRA | M | 1000 | 15.38 | 5.75 | 0 | 13.84
2.4 |  |  | CONTROLE TECNOLÓGICO INTERNO | [10 empty] | 34963.4
2.4.1 |  |  | CAMADAS GRANULARES | [10 empty] | 13579.4
2.4.1.1 | 01.001.0010-A | EMOP | UMIDADE PELO METODO EXPEDITO "SPEEDY" | UN | 27 | 68.58 | 55.41 | 0 | 31.95
2.4.1.2 | 2006004 | SIURB INFRA | ENSAIOS DE LABORATÓRIO - COMPACTAÇÃO | ENS. | 2 | 378.2 | 424.13 | 0 | 57.65
2.4.1.3 | 01.001.0210-A | EMOP | DETERMINACAO DE MASSA ESPECIFICA APARENTE "IN SITU" COM EMPR EGO DO FRASCO DE AREIA - SUB-BASE E BASE. | UN | 68 | 118.41 | 95.67 | 0 | 55.17
2.4.2 |  |  | CAMADAS ASFÁLTICAS | [10 empty] | 21384
2.4.2.1 | 01.07.05U | COMPESA | ENSAIO DE DETERMINAÇÃO DO TEOR DE BETUME - CIMENTO ASFÁLTICO DE PETRÓLEO | UN | 60 | 127.22 | 0 | 0 | 162.06
2.4.2.2 | AD 35.20.0053 | SCO | Densidade aparente (DPTM-77/63). | un | 60 | 152.56 | 165.36 | 0 | 28.98
3 |  |  | MOBILIZAÇÃO E TRANSPORTE | [10 empty] | 18420.5
3.1 | COMP 002 | Próprio | MOBILIZAÇÃO E DESMOBILIZAÇÃO DE MAQUINÁRIOS. REF.: MANUAL DE CUSTOS DE INFRAESTRUTURA DE TRANSPORTE (DNIT) - VOLUME 9: MOBILIZAÇÃO E DESMOBILIZAÇÃO - TRATOR DE ESTEIRAS COM LÂMINA (74,5kW) | (km*k*FU)/v | 2.5 | 472.37 | 0 | 472.37 | 129.38
3.2 | COMP 002 | Próprio | MOBILIZAÇÃO E DESMOBILIZAÇÃO DE MAQUINÁRIOS. REF.: MANUAL DE CUSTOS DE INFRAESTRUTURA DE TRANSPORTE (DNIT) - VOLUME 9: MOBILIZAÇÃO E DESMOBILIZAÇÃO - ROLO COMPACTADOR LISO AUTOPROPELIDO VIBRATÓRIO (11 T, 97kW) | (km*k*FU)/v | 2.5 | 472.37 | 0 | 472.37 | 129.38
3.3 | COMP 002 | Próprio | MOBILIZAÇÃO E DESMOBILIZAÇÃO DE MAQUINÁRIOS. REF.: MANUAL DE CUSTOS DE INFRAESTRUTURA DE TRANSPORTE (DNIT) - VOLUME 9: MOBILIZAÇÃO E DESMOBILIZAÇÃO - ROLO COMPACTADOR PÉ DE CARNEIRO VIBRATÓRIO AUTOPROPELIDO DE 11,6T (82kW) | (km*k*FU)/v | 2.5 | 472.37 | 0 | 472.37 | 129.38
3.4 | COMP 002 | Próprio | MOBILIZAÇÃO E DESMOBILIZAÇÃO DE MAQUINÁRIOS. REF.: MANUAL DE CUSTOS DE INFRAESTRUTURA DE TRANSPORTE (DNIT) - VOLUME 9: MOBILIZAÇÃO E DESMOBILIZAÇÃO - FRESADORA A FRIO (155 kW) | (km*k*FU)/v | 2.5 | 472.37 | 0 | 472.37 | 129.38
3.5 | COMP 002 | Próprio | MOBILIZAÇÃO E DESMOBILIZAÇÃO DE MAQUINÁRIOS. REF.: MANUAL DE CUSTOS DE INFRAESTRUTURA DE TRANSPORTE (DNIT) - VOLUME 9: MOBILIZAÇÃO E DESMOBILIZAÇÃO - ROLO COMPACTADOR DE PNEUS AUTOPROPELIDO DE 27T (85 kW) | (km*k*FU)/v | 5 | 472.37 | 0 | 472.37 | 129.38
3.6 | COMP 003 | Próprio | MOBILIZAÇÃO E DESMOBILIZAÇÃO DE MAQUINÁRIOS. REF.: MANUAL DE CUSTOS DE INFRAESTRUTURA DE TRANSPORTE (DNIT) - VOLUME 9: MOBILIZAÇÃO E DESMOBILIZAÇÃO - ESCAVADEIRA HIDRÁULICA SOBRE ESTEIRAS DE 0,4M3 (64kW) | (km*k*FU)/v | 2.5 | 425.73 | 0 | 425.73 | 116.6
3.7 | COMP 003 | Próprio | MOBILIZAÇÃO E DESMOBILIZAÇÃO DE MAQUINÁRIOS. REF.: MANUAL DE CUSTOS DE INFRAESTRUTURA DE TRANSPORTE (DNIT) - VOLUME 9: MOBILIZAÇÃO E DESMOBILIZAÇÃO - RETROESCAVADEIRA DE PNEUS (58kW) | (km*k*FU)/v | 2.5 | 425.73 | 0 | 425.73 | 116.6
3.8 | COMP 003 | Próprio | MOBILIZAÇÃO E DESMOBILIZAÇÃO DE MAQUINÁRIOS. REF.: MANUAL DE CUSTOS DE INFRAESTRUTURA DE TRANSPORTE (DNIT) - VOLUME 9: MOBILIZAÇÃO E DESMOBILIZAÇÃO - MOTONIVELADORA (93kW) | (km*k*FU)/v | 5 | 425.73 | 0 | 425.73 | 116.6
3.9 | COMP 004 | Próprio | MOBILIZAÇÃO E DESMOBILIZAÇÃO DE MAQUINÁRIOS. REF.: MANUAL DE CUSTOS DE INFRAESTRUTURA DE TRANSPORTE (DNIT) - VOLUME 9: MOBILIZAÇÃO E DESMOBILIZAÇÃO - CAMINHÃO BASCULANTE 10m3 (210 kW) | (km*k*FU)/v | 2.5 | 314.4 | 0 | 314.4 | 86.11
3.10 | COMP 005 | Próprio | MOBILIZAÇÃO E DESMOBILIZAÇÃO DE MAQUINÁRIOS. REF.: MANUAL DE CUSTOS DE INFRAESTRUTURA DE TRANSPORTE (DNIT) - VOLUME 9: MOBILIZAÇÃO E DESMOBILIZAÇÃO - CAMINHÃO TANQUE, CAPACIDADE DE 10.000L (188kW) | (km*k*FU)/v | 2.5 | 314.4 | 0 | 314.4 | 86.11
3.11 | COMP 006 | Próprio | MOBILIZAÇÃO E DESMOBILIZAÇÃO DE MAQUINÁRIOS. REF.: MANUAL DE CUSTOS DE INFRAESTRUTURA DE TRANSPORTE (DNIT) - VOLUME 9: MOBILIZAÇÃO E DESMOBILIZAÇÃO - CAMINHÃO TANQUE DE ASFALTO, CAPACIDADE DE 10.000L (136kW) | (km*k*FU)/v | 2.5 | 337.84 | 0 | 337.84 | 92.53
3.12 | COMP 011 | Próprio | MOBILIZAÇÃO E DESMOBILIZAÇÃO DE MAQUINÁRIOS. REF.: MANUAL DE CUSTOS DE INFRAESTRUTURA DE TRANSPORTE (DNIT) - VOLUME 9: MOBILIZAÇÃO E DESMOBILIZAÇÃO - VIBROACABADORA DE ASFALTO SOBRE PNEUS (72kW) | (kmxkxFU)/V | 1.25 | 560.5 | 0 | 560.5 | 153.52
4 |  |  | DRENAGEM DE ÁGUAS PLUVIAIS | [10 empty] | 976537.83
4.1 |  |  | DRENAGEM (DR.1 À DR.2) - ESTACIONAMENTO DE LEVES - SEDE | [10 empty] | 60404.19
4.1.1 | 102276 | SINAPI | ESCAVAÇÃO MECANIZADA DE VALA COM PROF. ATÉ 1,5 M (MÉDIA MONTANTE E JUSANTE/UMA COMPOSIÇÃO POR TRECHO), ESCAVADEIRA (0,8 M3), LARG. MENOR QUE 1,5 M, EM SOLO DE 1A CATEGORIA, EM LOCAIS COM ALTO NÍVEL DE INTERFERÊNCIA. AF_09/2024 | m³ | 105.52 | 12.28 | 3.83 | 0 | 11.81
4.1.2 | 101623 | SINAPI | PREPARO DE FUNDO DE VALA COM LARGURA MENOR QUE 1,5 M, COM CAMADA DE BRITA, LANÇAMENTO MECANIZADO. AF_01/2026 | m³ | 13.2 | 304.23 | 121.99 | 0 | 265.56
4.1.3 | 92210 | SINAPI | TUBO DE CONCRETO PARA REDES COLETORAS DE ÁGUAS PLUVIAIS, DIÂMETRO DE 400 MM, JUNTA RÍGIDA, INSTALADO EM LOCAL COM BAIXO NÍVEL DE INTERFERÊNCIAS - FORNECIMENTO E ASSENTAMENTO. AF_03/2024 | M | 44 | 183.9 | 21.35 | 0 | 212.92
4.1.4 | 101463 | SINAPI | CARGA, MANOBRA E DESCARGA DE TUBOS DE CONCRETO, DN 600 MM, EM CAMINHÃO CARROCERIA COM GUINDAUTO (MUNCK) 11,7 TM. AF_02/2026 | T | 7.7733 | 61.06 | 18.31 | 0 | 59.47
4.1.5 | 100952 | SINAPI | TRANSPORTE COM CAMINHÃO CARROCERIA COM GUINDAUTO (MUNCK), MOMENTO MÁXIMO DE CARGA 11,7 TM, EM VIA URBANA PAVIMENTADA, DMT ATÉ 30KM (UNIDADE: TXKM). AF_02/2026 | TXKM | 69.96 | 3.42 | 0.55 | 0 | 3.8
4.1.6 | 2003650 | SICRO3 | Caixa de ligação e passagem - CLP 05 - areia e brita comerciais | un | 3 | 3753.01 | 1802.3 | 212.86 | 2765.79
4.1.7 | 06.016.0010-0 | EMOP | GRELHA COM CAIXILHO (RALO PARA SARJETA) DE FERRO FUNDIDO NOD ULAR,ARTICULADA,DIMENSOES APROXIMADAS DE (30X90)CM,CLASSE C- 250,CONFORME ABNT NBR 10160,ASSENTADA COM ARGAMASSA DE CIMEN TO E AREIA,NO TRACO 1:4 EM VOLUME.FORNECIMENTO E ASSENTAMENT O 3%-DESGASTE DE FERRAMENTAS E EPI | UN | 3 | 657.29 | 174 | 0.01 | 663.31
4.1.8 | 03.015.0025-A | EMOP | REATERRO DE VALA/CAVA COM BRITA 1,INCLUSIVE FORNECIMENTO DO MATERIAL E COMPACTACAO MANUAL 3%-DESGASTE DE FERRAMENTAS E EPI | m³ | 86.79 | 231.25 | 65.17 | 0 | 229.41
4.2 |  |  | DRENAGEM (DR.3) - ESTACIONAMENTO DE LEVES - FRENTE | [10 empty] | 12696.4
4.2.1 | 102276 | SINAPI | ESCAVAÇÃO MECANIZADA DE VALA COM PROF. ATÉ 1,5 M (MÉDIA MONTANTE E JUSANTE/UMA COMPOSIÇÃO POR TRECHO), ESCAVADEIRA (0,8 M3), LARG. MENOR QUE 1,5 M, EM SOLO DE 1A CATEGORIA, EM LOCAIS COM ALTO NÍVEL DE INTERFERÊNCIA. AF_09/2024 | m³ | 4.46 | 12.28 | 3.83 | 0 | 11.81
4.2.2 | 101623 | SINAPI | PREPARO DE FUNDO DE VALA COM LARGURA MENOR QUE 1,5 M, COM CAMADA DE BRITA, LANÇAMENTO MECANIZADO. AF_01/2026 | m³ | 0.3 | 304.23 | 121.99 | 0 | 265.56
4.2.3 | 92210 | SINAPI | TUBO DE CONCRETO PARA REDES COLETORAS DE ÁGUAS PLUVIAIS, DIÂMETRO DE 400 MM, JUNTA RÍGIDA, INSTALADO EM LOCAL COM BAIXO NÍVEL DE INTERFERÊNCIAS - FORNECIMENTO E ASSENTAMENTO. AF_03/2024 | M | 1.5 | 183.9 | 21.35 | 0 | 212.92
4.2.4 | 101463 | SINAPI | CARGA, MANOBRA E DESCARGA DE TUBOS DE CONCRETO, DN 600 MM, EM CAMINHÃO CARROCERIA COM GUINDAUTO (MUNCK) 11,7 TM. AF_02/2026 | T | 0.17667 | 61.06 | 18.31 | 0 | 59.47
4.2.5 | 100952 | SINAPI | TRANSPORTE COM CAMINHÃO CARROCERIA COM GUINDAUTO (MUNCK), MOMENTO MÁXIMO DE CARGA 11,7 TM, EM VIA URBANA PAVIMENTADA, DMT ATÉ 30KM (UNIDADE: TXKM). AF_02/2026 | TXKM | 2.385 | 3.42 | 0.55 | 0 | 3.8
4.2.6 | 2003650 | SICRO3 | Caixa de ligação e passagem - CLP 05 - areia e brita comerciais - DIM MÍN 1,2 X1,2M - H - 1,5M. | un | 1 | 3753.01 | 1802.3 | 212.86 | 2765.79
4.2.7 | 06.016.0010-0 | EMOP | GRELHA COM CAIXILHO (RALO PARA SARJETA) DE FERRO FUNDIDO NOD ULAR,ARTICULADA,DIMENSOES APROXIMADAS DE (30X90)CM,CLASSE C- 250,CONFORME ABNT NBR 10160,ASSENTADA COM ARGAMASSA DE CIMEN TO E AREIA,NO TRACO 1:4 EM VOLUME.FORNECIMENTO E ASSENTAMENT O 3%-DESGASTE DE FERRAMENTAS E EPI | UN | 1 | 657.29 | 174 | 0.01 | 663.31
4.2.8 | 2003678 | SICRO3 | Poço de visita - PVI 01 - areia e brita comerciais - DIAM MÍN -80CM, ALTURA MÁX. 80CM. | un | 1 | 2438.04 | 1155.76 | 130.73 | 1819.32
4.2.9 | 2003714 | SICRO3 | Chaminé dos poços de visita - CPV 01 - areia e brita comerciais | un | 1 | 1745.55 | 505.03 | 45.76 | 1672.86
4.2.10 | 03.015.0025-A | EMOP | REATERRO DE VALA/CAVA COM BRITA 1,INCLUSIVE FORNECIMENTO DO MATERIAL E COMPACTACAO MANUAL 3%-DESGASTE DE FERRAMENTAS E EPI | m³ | 4.03 | 231.25 | 65.17 | 0 | 229.41
4.3 |  |  | DRENAGEM (DR.04 À DR.10) - ESTACIONAMENTO DE LEVES - FRENTE | [10 empty] | 169228.18
4.3.1 | 102276 | SINAPI | ESCAVAÇÃO MECANIZADA DE VALA COM PROF. ATÉ 1,5 M (MÉDIA MONTANTE E JUSANTE/UMA COMPOSIÇÃO POR TRECHO), ESCAVADEIRA (0,8 M3), LARG. MENOR QUE 1,5 M, EM SOLO DE 1A CATEGORIA, EM LOCAIS COM ALTO NÍVEL DE INTERFERÊNCIA. AF_09/2024 | m³ | 302.62 | 12.28 | 3.83 | 0 | 11.81
4.3.2 | 101623 | SINAPI | PREPARO DE FUNDO DE VALA COM LARGURA MENOR QUE 1,5 M, COM CAMADA DE BRITA, LANÇAMENTO MECANIZADO. AF_01/2026 | m³ | 37.5 | 304.23 | 121.99 | 0 | 265.56
4.3.3 | 92210 | SINAPI | TUBO DE CONCRETO PARA REDES COLETORAS DE ÁGUAS PLUVIAIS, DIÂMETRO DE 400 MM, JUNTA RÍGIDA, INSTALADO EM LOCAL COM BAIXO NÍVEL DE INTERFERÊNCIAS - FORNECIMENTO E ASSENTAMENTO. AF_03/2024 | M | 125 | 183.9 | 21.35 | 0 | 212.92
4.3.4 | 101463 | SINAPI | CARGA, MANOBRA E DESCARGA DE TUBOS DE CONCRETO, DN 600 MM, EM CAMINHÃO CARROCERIA COM GUINDAUTO (MUNCK) 11,7 TM. AF_02/2026 | T | 22.0833 | 61.06 | 18.31 | 0 | 59.47
4.3.5 | 100952 | SINAPI | TRANSPORTE COM CAMINHÃO CARROCERIA COM GUINDAUTO (MUNCK), MOMENTO MÁXIMO DE CARGA 11,7 TM, EM VIA URBANA PAVIMENTADA, DMT ATÉ 30KM (UNIDADE: TXKM). AF_02/2026 | TXKM | 198.75 | 3.42 | 0.55 | 0 | 3.8
4.3.6 | 2003650 | SICRO3 | Caixa de ligação e passagem - CLP 05 - areia e brita comerciais - DIM MÍN 1,2 X1,2M - H - 1,5M. | un | 7 | 3753.01 | 1802.3 | 212.86 | 2765.79
4.3.7 | 06.016.0010-0 | EMOP | GRELHA COM CAIXILHO (RALO PARA SARJETA) DE FERRO FUNDIDO NOD ULAR,ARTICULADA,DIMENSOES APROXIMADAS DE (30X90)CM,CLASSE C- 250,CONFORME ABNT NBR 10160,ASSENTADA COM ARGAMASSA DE CIMEN TO E AREIA,NO TRACO 1:4 EM VOLUME.FORNECIMENTO E ASSENTAMENT O 3%-DESGASTE DE FERRAMENTAS E EPI | UN | 7 | 657.29 | 174 | 0.01 | 663.31
4.3.8 | 2003678 | SICRO3 | Poço de visita - PVI 01 - areia e brita comerciais - - DIAM MÍN -80CM, ALTURA MÁX. 80CM. | un | 1 | 2438.04 | 1155.76 | 130.73 | 1819.32
4.3.9 | 2003714 | SICRO3 | Chaminé dos poços de visita - CPV 01 - areia e brita comerciais | un | 1 | 1745.55 | 505.03 | 45.76 | 1672.86
4.3.10 | 03.015.0025-A | EMOP | REATERRO DE VALA/CAVA COM BRITA 1,INCLUSIVE FORNECIMENTO DO MATERIAL E COMPACTACAO MANUAL 3%-DESGASTE DE FERRAMENTAS E EPI | m³ | 249.3 | 231.25 | 65.17 | 0 | 229.41
4.4 |  |  | DRENAGEM (DR.11 À DR.17) - PAVILHÃO A | [10 empty] | 138571.24
4.4.1 | 102276 | SINAPI | ESCAVAÇÃO MECANIZADA DE VALA COM PROF. ATÉ 1,5 M (MÉDIA MONTANTE E JUSANTE/UMA COMPOSIÇÃO POR TRECHO), ESCAVADEIRA (0,8 M3), LARG. MENOR QUE 1,5 M, EM SOLO DE 1A CATEGORIA, EM LOCAIS COM ALTO NÍVEL DE INTERFERÊNCIA. AF_09/2024 | m³ | 229.02 | 12.28 | 3.83 | 0 | 11.81
4.4.2 | 101623 | SINAPI | PREPARO DE FUNDO DE VALA COM LARGURA MENOR QUE 1,5 M, COM CAMADA DE BRITA, LANÇAMENTO MECANIZADO. AF_01/2026 | m³ | 27.9 | 304.23 | 121.99 | 0 | 265.56
4.4.3 | 92210 | SINAPI | TUBO DE CONCRETO PARA REDES COLETORAS DE ÁGUAS PLUVIAIS, DIÂMETRO DE 400 MM, JUNTA RÍGIDA, INSTALADO EM LOCAL COM BAIXO NÍVEL DE INTERFERÊNCIAS - FORNECIMENTO E ASSENTAMENTO. AF_03/2024 | M | 93 | 183.9 | 21.35 | 0 | 212.92
4.4.4 | 101463 | SINAPI | CARGA, MANOBRA E DESCARGA DE TUBOS DE CONCRETO, DN 600 MM, EM CAMINHÃO CARROCERIA COM GUINDAUTO (MUNCK) 11,7 TM. AF_02/2026 | T | 16.43 | 61.06 | 18.31 | 0 | 59.47
4.4.5 | 100952 | SINAPI | TRANSPORTE COM CAMINHÃO CARROCERIA COM GUINDAUTO (MUNCK), MOMENTO MÁXIMO DE CARGA 11,7 TM, EM VIA URBANA PAVIMENTADA, DMT ATÉ 30KM (UNIDADE: TXKM). AF_02/2026 | TXKM | 147.87 | 3.42 | 0.55 | 0 | 3.8
4.4.6 | 2003650 | SICRO3 | Caixa de ligação e passagem - CLP 05 - areia e brita comerciais - DIM MÍN 1,2 X1,2M - H - 1,5M. | un | 7 | 3753.01 | 1802.3 | 212.86 | 2765.79
4.4.7 | 06.016.0010-0 | EMOP | GRELHA COM CAIXILHO (RALO PARA SARJETA) DE FERRO FUNDIDO NOD ULAR,ARTICULADA,DIMENSOES APROXIMADAS DE (30X90)CM,CLASSE C- 250,CONFORME ABNT NBR 10160,ASSENTADA COM ARGAMASSA DE CIMEN TO E AREIA,NO TRACO 1:4 EM VOLUME.FORNECIMENTO E ASSENTAMENT O 3%-DESGASTE DE FERRAMENTAS E EPI | UN | 7 | 657.29 | 174 | 0.01 | 663.31
4.4.8 | 2003678 | SICRO3 | Poço de visita - PVI 01 - areia e brita comerciais - DIAM MÍN -80CM, ALTURA MÁX. 80CM. | un | 1 | 2438.04 | 1155.76 | 130.73 | 1819.32
4.4.9 | 2003714 | SICRO3 | Chaminé dos poços de visita - CPV 01 - areia e brita comerciais | un | 1 | 1745.55 | 505.03 | 45.76 | 1672.86
4.4.10 | 03.015.0025-A | EMOP | REATERRO DE VALA/CAVA COM BRITA 1,INCLUSIVE FORNECIMENTO DO MATERIAL E COMPACTACAO MANUAL 3%-DESGASTE DE FERRAMENTAS E EPI | m³ | 189.46 | 231.25 | 65.17 | 0 | 229.41
4.5 |  |  | DRENAGEM (DR.18 À DR.24) - PAVILHÃO B | [10 empty] | 138571.24
4.5.1 | 102276 | SINAPI | ESCAVAÇÃO MECANIZADA DE VALA COM PROF. ATÉ 1,5 M (MÉDIA MONTANTE E JUSANTE/UMA COMPOSIÇÃO POR TRECHO), ESCAVADEIRA (0,8 M3), LARG. MENOR QUE 1,5 M, EM SOLO DE 1A CATEGORIA, EM LOCAIS COM ALTO NÍVEL DE INTERFERÊNCIA. AF_09/2024 | m³ | 229.02 | 12.28 | 3.83 | 0 | 11.81
4.5.2 | 101623 | SINAPI | PREPARO DE FUNDO DE VALA COM LARGURA MENOR QUE 1,5 M, COM CAMADA DE BRITA, LANÇAMENTO MECANIZADO. AF_01/2026 | m³ | 27.9 | 304.23 | 121.99 | 0 | 265.56
4.5.3 | 92210 | SINAPI | TUBO DE CONCRETO PARA REDES COLETORAS DE ÁGUAS PLUVIAIS, DIÂMETRO DE 400 MM, JUNTA RÍGIDA, INSTALADO EM LOCAL COM BAIXO NÍVEL DE INTERFERÊNCIAS - FORNECIMENTO E ASSENTAMENTO. AF_03/2024 | M | 93 | 183.9 | 21.35 | 0 | 212.92
4.5.4 | 101463 | SINAPI | CARGA, MANOBRA E DESCARGA DE TUBOS DE CONCRETO, DN 600 MM, EM CAMINHÃO CARROCERIA COM GUINDAUTO (MUNCK) 11,7 TM. AF_02/2026 | T | 16.43 | 61.06 | 18.31 | 0 | 59.47
4.5.5 | 100952 | SINAPI | TRANSPORTE COM CAMINHÃO CARROCERIA COM GUINDAUTO (MUNCK), MOMENTO MÁXIMO DE CARGA 11,7 TM, EM VIA URBANA PAVIMENTADA, DMT ATÉ 30KM (UNIDADE: TXKM). AF_02/2026 | TXKM | 147.87 | 3.42 | 0.55 | 0 | 3.8
4.5.6 | 2003650 | SICRO3 | Caixa de ligação e passagem - CLP 05 - areia e brita comerciais - DIM MÍN 1,2 X1,2M - H - 1,5M. | un | 7 | 3753.01 | 1802.3 | 212.86 | 2765.79
4.5.7 | 06.016.0010-0 | EMOP | GRELHA COM CAIXILHO (RALO PARA SARJETA) DE FERRO FUNDIDO NOD ULAR,ARTICULADA,DIMENSOES APROXIMADAS DE (30X90)CM,CLASSE C- 250,CONFORME ABNT NBR 10160,ASSENTADA COM ARGAMASSA DE CIMEN TO E AREIA,NO TRACO 1:4 EM VOLUME.FORNECIMENTO E ASSENTAMENT O 3%-DESGASTE DE FERRAMENTAS E EPI | UN | 7 | 657.29 | 174 | 0.01 | 663.31
4.5.8 | 2003678 | SICRO3 | Poço de visita - PVI 01 - areia e brita comerciais - DIAM MÍN -80CM, ALTURA MÁX. 80CM. | un | 1 | 2438.04 | 1155.76 | 130.73 | 1819.32
4.5.9 | 2003714 | SICRO3 | Chaminé dos poços de visita - CPV 01 - areia e brita comerciais | un | 1 | 1745.55 | 505.03 | 45.76 | 1672.86
4.5.10 | 03.015.0025-A | EMOP | REATERRO DE VALA/CAVA COM BRITA 1,INCLUSIVE FORNECIMENTO DO MATERIAL E COMPACTACAO MANUAL 3%-DESGASTE DE FERRAMENTAS E EPI | m³ | 189.46 | 231.25 | 65.17 | 0 | 229.41
4.6 |  |  | DRENAGEM (DR.25 À DR.31) - PAVILHÃO C | [10 empty] | 142291.72
4.6.1 | 102276 | SINAPI | ESCAVAÇÃO MECANIZADA DE VALA COM PROF. ATÉ 1,5 M (MÉDIA MONTANTE E JUSANTE/UMA COMPOSIÇÃO POR TRECHO), ESCAVADEIRA (0,8 M3), LARG. MENOR QUE 1,5 M, EM SOLO DE 1A CATEGORIA, EM LOCAIS COM ALTO NÍVEL DE INTERFERÊNCIA. AF_09/2024 | m³ | 229.02 | 12.28 | 3.83 | 0 | 11.81
4.6.2 | 101623 | SINAPI | PREPARO DE FUNDO DE VALA COM LARGURA MENOR QUE 1,5 M, COM CAMADA DE BRITA, LANÇAMENTO MECANIZADO. AF_01/2026 | m³ | 37.5 | 304.23 | 121.99 | 0 | 265.56
4.6.3 | 92210 | SINAPI | TUBO DE CONCRETO PARA REDES COLETORAS DE ÁGUAS PLUVIAIS, DIÂMETRO DE 400 MM, JUNTA RÍGIDA, INSTALADO EM LOCAL COM BAIXO NÍVEL DE INTERFERÊNCIAS - FORNECIMENTO E ASSENTAMENTO. AF_03/2024 | M | 93 | 183.9 | 21.35 | 0 | 212.92
4.6.4 | 101463 | SINAPI | CARGA, MANOBRA E DESCARGA DE TUBOS DE CONCRETO, DN 600 MM, EM CAMINHÃO CARROCERIA COM GUINDAUTO (MUNCK) 11,7 TM. AF_02/2026 | T | 16.43 | 61.06 | 18.31 | 0 | 59.47
4.6.5 | 100952 | SINAPI | TRANSPORTE COM CAMINHÃO CARROCERIA COM GUINDAUTO (MUNCK), MOMENTO MÁXIMO DE CARGA 11,7 TM, EM VIA URBANA PAVIMENTADA, DMT ATÉ 30KM (UNIDADE: TXKM). AF_02/2026 | TXKM | 147.87 | 3.42 | 0.55 | 0 | 3.8
4.6.6 | 2003650 | SICRO3 | Caixa de ligação e passagem - CLP 05 - areia e brita comerciais - DIM MÍN 1,2 X1,2M - H - 1,5M. | un | 7 | 3753.01 | 1802.3 | 212.86 | 2765.79
4.6.7 | 06.016.0010-0 | EMOP | GRELHA COM CAIXILHO (RALO PARA SARJETA) DE FERRO FUNDIDO NOD ULAR,ARTICULADA,DIMENSOES APROXIMADAS DE (30X90)CM,CLASSE C- 250,CONFORME ABNT NBR 10160,ASSENTADA COM ARGAMASSA DE CIMEN TO E AREIA,NO TRACO 1:4 EM VOLUME.FORNECIMENTO E ASSENTAMENT O 3%-DESGASTE DE FERRAMENTAS E EPI | UN | 7 | 657.29 | 174 | 0.01 | 663.31
4.6.8 | 2003678 | SICRO3 | Poço de visita - PVI 01 - areia e brita comerciais - DIAM MÍN -80CM, ALTURA MÁX. 80CM. | un | 1 | 2438.04 | 1155.76 | 130.73 | 1819.32
4.6.9 | 2003714 | SICRO3 | Chaminé dos poços de visita - CPV 01 - areia e brita comerciais | un | 1 | 1745.55 | 505.03 | 45.76 | 1672.86
4.6.10 | 03.015.0025-A | EMOP | REATERRO DE VALA/CAVA COM BRITA 1,INCLUSIVE FORNECIMENTO DO MATERIAL E COMPACTACAO MANUAL 3%-DESGASTE DE FERRAMENTAS E EPI | m³ | 189.46 | 231.25 | 65.17 | 0 | 229.41
4.7 |  |  | DRENAGEM (DR.32 À DR.38) - MERCADO DO PRODUTOR | [10 empty] | 162554.38
4.7.1 | 102276 | SINAPI | ESCAVAÇÃO MECANIZADA DE VALA COM PROF. ATÉ 1,5 M (MÉDIA MONTANTE E JUSANTE/UMA COMPOSIÇÃO POR TRECHO), ESCAVADEIRA (0,8 M3), LARG. MENOR QUE 1,5 M, EM SOLO DE 1A CATEGORIA, EM LOCAIS COM ALTO NÍVEL DE INTERFERÊNCIA. AF_09/2024 | m³ | 286.52 | 12.28 | 3.83 | 0 | 11.81
4.7.2 | 101623 | SINAPI | PREPARO DE FUNDO DE VALA COM LARGURA MENOR QUE 1,5 M, COM CAMADA DE BRITA, LANÇAMENTO MECANIZADO. AF_01/2026 | m³ | 35.4 | 304.23 | 121.99 | 0 | 265.56
4.7.3 | 92210 | SINAPI | TUBO DE CONCRETO PARA REDES COLETORAS DE ÁGUAS PLUVIAIS, DIÂMETRO DE 400 MM, JUNTA RÍGIDA, INSTALADO EM LOCAL COM BAIXO NÍVEL DE INTERFERÊNCIAS - FORNECIMENTO E ASSENTAMENTO. AF_03/2024 | M | 118 | 183.9 | 21.35 | 0 | 212.92
4.7.4 | 101463 | SINAPI | CARGA, MANOBRA E DESCARGA DE TUBOS DE CONCRETO, DN 600 MM, EM CAMINHÃO CARROCERIA COM GUINDAUTO (MUNCK) 11,7 TM. AF_02/2026 | T | 20.8467 | 61.06 | 18.31 | 0 | 59.47
4.7.5 | 100952 | SINAPI | TRANSPORTE COM CAMINHÃO CARROCERIA COM GUINDAUTO (MUNCK), MOMENTO MÁXIMO DE CARGA 11,7 TM, EM VIA URBANA PAVIMENTADA, DMT ATÉ 30KM (UNIDADE: TXKM). AF_02/2026 | TXKM | 187.62 | 3.42 | 0.55 | 0 | 3.8
4.7.6 | 2003650 | SICRO3 | Caixa de ligação e passagem - CLP 05 - areia e brita comerciais - DIM MÍN 1,2 X1,2M - H - 1,5M. | un | 7 | 3753.01 | 1802.3 | 212.86 | 2765.79
4.7.7 | 06.016.0010-0 | EMOP | GRELHA COM CAIXILHO (RALO PARA SARJETA) DE FERRO FUNDIDO NOD ULAR,ARTICULADA,DIMENSOES APROXIMADAS DE (30X90)CM,CLASSE C- 250,CONFORME ABNT NBR 10160,ASSENTADA COM ARGAMASSA DE CIMEN TO E AREIA,NO TRACO 1:4 EM VOLUME.FORNECIMENTO E ASSENTAMENT O 3%-DESGASTE DE FERRAMENTAS E EPI | UN | 7 | 657.29 | 174 | 0.01 | 663.31
4.7.8 | 2003678 | SICRO3 | Poço de visita - PVI 01 - areia e brita comerciais - DIAM MÍN -80CM, ALTURA MÁX. 80CM. | un | 1 | 2438.04 | 1155.76 | 130.73 | 1819.32
4.7.9 | 2003714 | SICRO3 | Chaminé dos poços de visita - CPV 01 - areia e brita comerciais | un | 1 | 1745.55 | 505.03 | 45.76 | 1672.86
4.7.10 | 03.015.0025-A | EMOP | REATERRO DE VALA/CAVA COM BRITA 1,INCLUSIVE FORNECIMENTO DO MATERIAL E COMPACTACAO MANUAL 3%-DESGASTE DE FERRAMENTAS E EPI | m³ | 236.32 | 231.25 | 65.17 | 0 | 229.41
4.8 |  |  | DRENAGEM (DR.39 À DR.47) - FUNDOS | [10 empty] | 115667.8
4.8.1 | 102276 | SINAPI | ESCAVAÇÃO MECANIZADA DE VALA COM PROF. ATÉ 1,5 M (MÉDIA MONTANTE E JUSANTE/UMA COMPOSIÇÃO POR TRECHO), ESCAVADEIRA (0,8 M3), LARG. MENOR QUE 1,5 M, EM SOLO DE 1A CATEGORIA, EM LOCAIS COM ALTO NÍVEL DE INTERFERÊNCIA. AF_09/2024 | m³ | 178.6 | 12.28 | 3.83 | 0 | 11.81
4.8.2 | 101623 | SINAPI | PREPARO DE FUNDO DE VALA COM LARGURA MENOR QUE 1,5 M, COM CAMADA DE BRITA, LANÇAMENTO MECANIZADO. AF_01/2026 | m³ | 20.76 | 304.23 | 121.99 | 0 | 265.56
4.8.3 | 92210 | SINAPI | TUBO DE CONCRETO PARA REDES COLETORAS DE ÁGUAS PLUVIAIS, DIÂMETRO DE 400 MM, JUNTA RÍGIDA, INSTALADO EM LOCAL COM BAIXO NÍVEL DE INTERFERÊNCIAS - FORNECIMENTO E ASSENTAMENTO. AF_03/2024 | M | 173 | 183.9 | 21.35 | 0 | 212.92
4.8.4 | 101463 | SINAPI | CARGA, MANOBRA E DESCARGA DE TUBOS DE CONCRETO, DN 600 MM, EM CAMINHÃO CARROCERIA COM GUINDAUTO (MUNCK) 11,7 TM. AF_02/2026 | T | 30.5633 | 61.06 | 18.31 | 0 | 59.47
4.8.5 | 100952 | SINAPI | TRANSPORTE COM CAMINHÃO CARROCERIA COM GUINDAUTO (MUNCK), MOMENTO MÁXIMO DE CARGA 11,7 TM, EM VIA URBANA PAVIMENTADA, DMT ATÉ 30KM (UNIDADE: TXKM). AF_02/2026 | TXKM | 275.07 | 3.42 | 0.55 | 0 | 3.8
4.8.6 | 2003650 | SICRO3 | Caixa de ligação e passagem - CLP 05 - areia e brita comerciais - DIM MÍN 1,2 X1,2M - H - 1,5M. | un | 9 | 3753.01 | 1802.3 | 212.86 | 2765.79
4.8.7 | 06.016.0010-0 | EMOP | GRELHA COM CAIXILHO (RALO PARA SARJETA) DE FERRO FUNDIDO NOD ULAR,ARTICULADA,DIMENSOES APROXIMADAS DE (30X90)CM,CLASSE C- 250,CONFORME ABNT NBR 10160,ASSENTADA COM ARGAMASSA DE CIMEN TO E AREIA,NO TRACO 1:4 EM VOLUME.FORNECIMENTO E ASSENTAMENT O 3%-DESGASTE DE FERRAMENTAS E EPI | UN | 9 | 657.29 | 174 | 0.01 | 663.31
4.8.8 | 2003678 | SICRO3 | Poço de visita - PVI 01 - areia e brita comerciais - DIAM MÍN -80CM, ALTURA MÁX. 80CM. | un | 1 | 2438.04 | 1155.76 | 130.73 | 1819.32
4.8.9 | 2003714 | SICRO3 | Chaminé dos poços de visita - CPV 01 - areia e brita comerciais | un | 1 | 1745.55 | 505.03 | 45.76 | 1672.86
4.8.10 | 93378 | SINAPI | REATERRO MECANIZADO DE VALA COM RETROESCAVADEIRA (CAPACIDADE DA CAÇAMBA DA RETRO: 0,26 M³/POTÊNCIA: 88 HP), LARGURA ATÉ 0,8 M, PROFUNDIDADE ATÉ 1,5 M, COM SOLO (SEM SUBSTITUIÇÃO) DE 1ª CATEGORIA, COM COMPACTADOR DE SOLOS DE PERCUSSÃO. AF_08/2023 | m³ | 136.13 | 27.87 | 14.35 | 0 | 21.15
4.9 |  |  | DRENAGEM (DR.48 À DR.50) - RAMAL - FUNDOS | [10 empty] | 36552.68
4.9.1 | 102276 | SINAPI | ESCAVAÇÃO MECANIZADA DE VALA COM PROF. ATÉ 1,5 M (MÉDIA MONTANTE E JUSANTE/UMA COMPOSIÇÃO POR TRECHO), ESCAVADEIRA (0,8 M3), LARG. MENOR QUE 1,5 M, EM SOLO DE 1A CATEGORIA, EM LOCAIS COM ALTO NÍVEL DE INTERFERÊNCIA. AF_09/2024 | m³ | 58.92 | 12.28 | 3.83 | 0 | 11.81
4.9.2 | 101623 | SINAPI | PREPARO DE FUNDO DE VALA COM LARGURA MENOR QUE 1,5 M, COM CAMADA DE BRITA, LANÇAMENTO MECANIZADO. AF_01/2026 | m³ | 6.84 | 304.23 | 121.99 | 0 | 265.56
4.9.3 | 92210 | SINAPI | TUBO DE CONCRETO PARA REDES COLETORAS DE ÁGUAS PLUVIAIS, DIÂMETRO DE 400 MM, JUNTA RÍGIDA, INSTALADO EM LOCAL COM BAIXO NÍVEL DE INTERFERÊNCIAS - FORNECIMENTO E ASSENTAMENTO. AF_03/2024 | M | 57 | 183.9 | 21.35 | 0 | 212.92
4.9.4 | 101463 | SINAPI | CARGA, MANOBRA E DESCARGA DE TUBOS DE CONCRETO, DN 600 MM, EM CAMINHÃO CARROCERIA COM GUINDAUTO (MUNCK) 11,7 TM. AF_02/2026 | T | 10.07 | 61.06 | 18.31 | 0 | 59.47
4.9.5 | 100952 | SINAPI | TRANSPORTE COM CAMINHÃO CARROCERIA COM GUINDAUTO (MUNCK), MOMENTO MÁXIMO DE CARGA 11,7 TM, EM VIA URBANA PAVIMENTADA, DMT ATÉ 30KM (UNIDADE: TXKM). AF_02/2026 | TXKM | 90.63 | 3.42 | 0.55 | 0 | 3.8
4.9.6 | 2003650 | SICRO3 | Caixa de ligação e passagem - CLP 05 - areia e brita comerciais - DIM MÍN 1,2 X1,2M - H - 1,5M. | un | 3 | 3753.01 | 1802.3 | 212.86 | 2765.79
4.9.7 | 06.016.0010-0 | EMOP | GRELHA COM CAIXILHO (RALO PARA SARJETA) DE FERRO FUNDIDO NOD ULAR,ARTICULADA,DIMENSOES APROXIMADAS DE (30X90)CM,CLASSE C- 250,CONFORME ABNT NBR 10160,ASSENTADA COM ARGAMASSA DE CIMEN TO E AREIA,NO TRACO 1:4 EM VOLUME.FORNECIMENTO E ASSENTAMENT O 3%-DESGASTE DE FERRAMENTAS E EPI | UN | 3 | 657.29 | 174 | 0.01 | 663.31
4.9.8 | 93378 | SINAPI | REATERRO MECANIZADO DE VALA COM RETROESCAVADEIRA (CAPACIDADE DA CAÇAMBA DA RETRO: 0,26 M³/POTÊNCIA: 88 HP), LARGURA ATÉ 0,8 M, PROFUNDIDADE ATÉ 1,5 M, COM SOLO (SEM SUBSTITUIÇÃO) DE 1ª CATEGORIA, COM COMPACTADOR DE SOLOS DE PERCUSSÃO. AF_08/2023 | m³ | 44.92 | 27.87 | 14.35 | 0 | 21.15
5 |  |  | PAVIMENTAÇÃO | [10 empty] | 6694745.27
5.1 |  |  | ESTRUTURA 1 - ESTRUTURA NOVA EM ÁREA NÃO PAVIMENTADA (CAMINHÕES) | [10 empty] | 2938658.12
5.1.1 |  |  | ESCAVAÇÃO, REGULARIZAÇÃO E COMPACTAÇÃO | [10 empty] | 125645.65
5.1.1.1 | 101116 | SINAPI | ESCAVAÇÃO HORIZONTAL EM SOLO DE 1A CATEGORIA COM TRATOR DE ESTEIRAS (170HP/LÂMINA: 5,20M3). AF_07/2020 | m³ | 4165.74 | 2.62 | 0.79 | 0 | 2.54
5.1.1.2 | 100976 | SINAPI | CARGA, MANOBRA E DESCARGA DE SOLOS E MATERIAIS GRANULARES EM CAMINHÃO BASCULANTE 18 M³ - CARGA COM PÁ CARREGADEIRA (CAÇAMBA DE 1,7 A 2,8 M³ / 128 HP) E DESCARGA LIVRE (UNIDADE: M3). AF_02/2026 | m³ | 5207.175 | 9.07 | 1.35 | 0 | 10.2
5.1.1.3 | 100940 | SINAPI | TRANSPORTE COM CAMINHÃO BASCULANTE DE 18 M³, EM VIA INTERNA (DENTRO DO CANTEIRO - UNIDADE: M3XKM). AF_02/2026 | M3XKM | 1562.1525 | 6.55 | 0.74 | 0 | 7.6
5.1.1.4 | 100576 | SINAPI | REGULARIZAÇÃO E COMPACTAÇÃO DE SUBLEITO DE SOLO PREDOMINANTEMENTE ARGILOSO, PARA OBRAS DE CONSTRUÇÃO DE PAVIMENTOS. AF_09/2024 | m² | 9257.2 | 3.28 | 1.14 | 0 | 3.03
5.1.2 |  |  | MEIO-FIO, BASE, SUB-BASE E IMPRIMAÇÃO | [10 empty] | 936497.53
5.1.2.1 | 94275 | SINAPI | ASSENTAMENTO DE GUIA (MEIO-FIO) EM TRECHO RETO, CONFECCIONADA EM CONCRETO PRÉ-FABRICADO, DIMENSÕES 100X15X13X20 CM (COMPRIMENTO X BASE INFERIOR X BASE SUPERIOR X ALTURA). AF_01/2024 | M | 241.15 | 47.69 | 14.05 | 0 | 46.7
5.1.2.2 | 105752 | SINAPI | CONSTRUÇÃO DE BASE E SUB-BASE PARA PAVIMENTAÇÃO DE MACADAME SECO, COM ESPESSURA DE 20 CM - EXCLUSIVE CARGA E TRANSPORTE. AF_09/2024 | m³ | 2314.3 | 141.95 | 10.01 | 0 | 170.82
5.1.2.3 | 100976 | SINAPI | CARGA, MANOBRA E DESCARGA DE SOLOS E MATERIAIS GRANULARES EM CAMINHÃO BASCULANTE 18 M³ - CARGA COM PÁ CARREGADEIRA (CAÇAMBA DE 1,7 A 2,8 M³ / 128 HP) E DESCARGA LIVRE (UNIDADE: M3). AF_02/2026 | m³ | 3008.59 | 9.07 | 1.35 | 0 | 10.2
5.1.2.4 | 95877 | SINAPI | TRANSPORTE COM CAMINHÃO BASCULANTE DE 18 M³, EM VIA URBANA PAVIMENTADA, DMT ATÉ 30 KM (UNIDADE: M3XKM). AF_02/2026 | M3XKM | 27077.31 | 2.27 | 0.24 | 0 | 2.65
5.1.2.5 | 96396 | SINAPI | CONSTRUÇÃO DE BASE E SUB-BASE PARA PAVIMENTAÇÃO DE BRITA GRADUADA SIMPLES, COM ESPESSURA DE 15 CM - EXCLUSIVE CARGA E TRANSPORTE. AF_09/2024 | m³ | 1388.58 | 158.12 | 9.27 | 0 | 192.15
5.1.2.6 | 100976 | SINAPI | CARGA, MANOBRA E DESCARGA DE SOLOS E MATERIAIS GRANULARES EM CAMINHÃO BASCULANTE 18 M³ - CARGA COM PÁ CARREGADEIRA (CAÇAMBA DE 1,7 A 2,8 M³ / 128 HP) E DESCARGA LIVRE (UNIDADE: M3). AF_02/2026 | m³ | 1805.154 | 9.07 | 1.35 | 0 | 10.2
5.1.2.7 | 95877 | SINAPI | TRANSPORTE COM CAMINHÃO BASCULANTE DE 18 M³, EM VIA URBANA PAVIMENTADA, DMT ATÉ 30 KM (UNIDADE: M3XKM). AF_02/2026 | M3XKM | 16246.386 | 2.27 | 0.24 | 0 | 2.65
5.1.2.8 | 4011352 | SICRO3 | Imprimação com emulsão asfáltica | m² | 9257.2 | 3.64 | 0.07 | 0.52 | 4.04
5.1.3 |  |  | 1ª CAMADA DE REVESTIMENTO - FAIXA C (5 CM) | [10 empty] | 938257.47
5.1.3.1 | 4011353 | SICRO3 | Pintura de ligação (RR-1C) | m² | 9257.2 | 1.48 | 0.05 | 0.36 | 1.47
5.1.3.2 | 95995 | SINAPI | EXECUÇÃO DE PAVIMENTO COM APLICAÇÃO DE CONCRETO ASFÁLTICO, CAMADA DE ROLAMENTO - EXCLUSIVE CARGA E TRANSPORTE. AF_10/2025 | m³ | 462.86 | 1352.62 | 58.45 | 0 | 1664.65
5.1.3.3 | 100988 | SINAPI | CARGA DE MISTURA ASFÁLTICA EM CAMINHÃO BASCULANTE 18 M³ (UNIDADE: M3). AF_02/2026 | m³ | 509.146 | 13.15 | 1.58 | 0 | 15.17
5.1.3.4 | 95877 | SINAPI | TRANSPORTE COM CAMINHÃO BASCULANTE DE 18 M³, EM VIA URBANA PAVIMENTADA, DMT ATÉ 30 KM (UNIDADE: M3XKM). AF_02/2026 | M3XKM | 39713.388 | 2.27 | 0.24 | 0 | 2.65
5.1.4 |  |  | 2ª CAMADA DE REVESTIMENTO - FAIXA C (5 CM) | [10 empty] | 938257.47
5.1.4.1 | 4011353 | SICRO3 | Pintura de ligação (RR-1C) | m² | 9257.2 | 1.48 | 0.05 | 0.36 | 1.47
5.1.4.2 | 95995 | SINAPI | EXECUÇÃO DE PAVIMENTO COM APLICAÇÃO DE CONCRETO ASFÁLTICO, CAMADA DE ROLAMENTO - EXCLUSIVE CARGA E TRANSPORTE. AF_10/2025 | m³ | 462.86 | 1352.62 | 58.45 | 0 | 1664.65
5.1.4.3 | 100988 | SINAPI | CARGA DE MISTURA ASFÁLTICA EM CAMINHÃO BASCULANTE 18 M³ (UNIDADE: M3). AF_02/2026 | m³ | 509.146 | 13.15 | 1.58 | 0 | 15.17
5.1.4.4 | 95877 | SINAPI | TRANSPORTE COM CAMINHÃO BASCULANTE DE 18 M³, EM VIA URBANA PAVIMENTADA, DMT ATÉ 30 KM (UNIDADE: M3XKM). AF_02/2026 | M3XKM | 39713.388 | 2.27 | 0.24 | 0 | 2.65
5.2 |  |  | ESTRUTURA 2 - ESTRUTURA NOVA EM ÁREA NÃO PAVIMENTADA (VEÍCULOS LEVES) | [10 empty] | 895051.14
5.2.1 |  |  | ESCAVAÇÃO, REGULARIZAÇÃO E COMPACTAÇÃO | [10 empty] | 51052.84
5.2.1.1 | 101116 | SINAPI | ESCAVAÇÃO HORIZONTAL EM SOLO DE 1A CATEGORIA COM TRATOR DE ESTEIRAS (170HP/LÂMINA: 5,20M3). AF_07/2020 | m³ | 1630.04 | 2.62 | 0.79 | 0 | 2.54
5.2.1.2 | 100976 | SINAPI | CARGA, MANOBRA E DESCARGA DE SOLOS E MATERIAIS GRANULARES EM CAMINHÃO BASCULANTE 18 M³ - CARGA COM PÁ CARREGADEIRA (CAÇAMBA DE 1,7 A 2,8 M³ / 128 HP) E DESCARGA LIVRE (UNIDADE: M3). AF_02/2026 | m³ | 2037.55 | 9.07 | 1.35 | 0 | 10.2
5.2.1.3 | 100940 | SINAPI | TRANSPORTE COM CAMINHÃO BASCULANTE DE 18 M³, EM VIA INTERNA (DENTRO DO CANTEIRO - UNIDADE: M3XKM). AF_02/2026 | M3XKM | 611.265 | 6.55 | 0.74 | 0 | 7.6
5.2.1.4 | 100576 | SINAPI | REGULARIZAÇÃO E COMPACTAÇÃO DE SUBLEITO DE SOLO PREDOMINANTEMENTE ARGILOSO, PARA OBRAS DE CONSTRUÇÃO DE PAVIMENTOS. AF_09/2024 | m² | 4075.1 | 3.28 | 1.14 | 0 | 3.03
5.2.2 |  |  | MEIO-FIO, BASE, SUB-BASE E IMPRIMAÇÃO | [10 empty] | 430969.21
5.2.2.1 | 94275 | SINAPI | ASSENTAMENTO DE GUIA (MEIO-FIO) EM TRECHO RETO, CONFECCIONADA EM CONCRETO PRÉ-FABRICADO, DIMENSÕES 100X15X13X20 CM (COMPRIMENTO X BASE INFERIOR X BASE SUPERIOR X ALTURA). AF_01/2024 | M | 414.22 | 47.69 | 14.05 | 0 | 46.7
5.2.2.2 | 105752 | SINAPI | CONSTRUÇÃO DE BASE E SUB-BASE PARA PAVIMENTAÇÃO DE MACADAME SECO, COM ESPESSURA DE 20 CM - EXCLUSIVE CARGA E TRANSPORTE. AF_09/2024 | m³ | 1018.775 | 141.95 | 10.01 | 0 | 170.82
5.2.2.3 | 100976 | SINAPI | CARGA, MANOBRA E DESCARGA DE SOLOS E MATERIAIS GRANULARES EM CAMINHÃO BASCULANTE 18 M³ - CARGA COM PÁ CARREGADEIRA (CAÇAMBA DE 1,7 A 2,8 M³ / 128 HP) E DESCARGA LIVRE (UNIDADE: M3). AF_02/2026 | m³ | 1324.4075 | 9.07 | 1.35 | 0 | 10.2
5.2.2.4 | 95877 | SINAPI | TRANSPORTE COM CAMINHÃO BASCULANTE DE 18 M³, EM VIA URBANA PAVIMENTADA, DMT ATÉ 30 KM (UNIDADE: M3XKM). AF_02/2026 | M3XKM | 11919.6675 | 2.27 | 0.24 | 0 | 2.65
5.2.2.5 | 96396 | SINAPI | CONSTRUÇÃO DE BASE E SUB-BASE PARA PAVIMENTAÇÃO DE BRITA GRADUADA SIMPLES, COM ESPESSURA DE 15 CM - EXCLUSIVE CARGA E TRANSPORTE. AF_09/2024 | m³ | 611.265 | 158.12 | 9.27 | 0 | 192.15
5.2.2.6 | 100976 | SINAPI | CARGA, MANOBRA E DESCARGA DE SOLOS E MATERIAIS GRANULARES EM CAMINHÃO BASCULANTE 18 M³ - CARGA COM PÁ CARREGADEIRA (CAÇAMBA DE 1,7 A 2,8 M³ / 128 HP) E DESCARGA LIVRE (UNIDADE: M3). AF_02/2026 | m³ | 794.6445 | 9.07 | 1.35 | 0 | 10.2
5.2.2.7 | 95877 | SINAPI | TRANSPORTE COM CAMINHÃO BASCULANTE DE 18 M³, EM VIA URBANA PAVIMENTADA, DMT ATÉ 30 KM (UNIDADE: M3XKM). AF_02/2026 | M3XKM | 7151.8005 | 2.27 | 0.24 | 0 | 2.65
5.2.2.8 | 4011352 | SICRO3 | Imprimação com emulsão asfáltica | m² | 4075.1 | 3.64 | 0.07 | 0.52 | 4.04
5.2.3 |  |  | CAMADA DE REVESTIMENTO - FAIXA C (5 CM) | [10 empty] | 413029.09
5.2.3.1 | 4011353 | SICRO3 | Pintura de ligação (RR-1C) | m² | 4075.1 | 1.48 | 0.05 | 0.36 | 1.47
5.2.3.2 | 95995 | SINAPI | EXECUÇÃO DE PAVIMENTO COM APLICAÇÃO DE CONCRETO ASFÁLTICO, CAMADA DE ROLAMENTO - EXCLUSIVE CARGA E TRANSPORTE. AF_10/2025 | m³ | 203.755 | 1352.62 | 58.45 | 0 | 1664.65
5.2.3.3 | 100988 | SINAPI | CARGA DE MISTURA ASFÁLTICA EM CAMINHÃO BASCULANTE 18 M³ (UNIDADE: M3). AF_02/2026 | m³ | 224.1305 | 13.15 | 1.58 | 0 | 15.17
5.2.3.4 | 95877 | SINAPI | TRANSPORTE COM CAMINHÃO BASCULANTE DE 18 M³, EM VIA URBANA PAVIMENTADA, DMT ATÉ 30 KM (UNIDADE: M3XKM). AF_02/2026 | M3XKM | 17482.179 | 2.27 | 0.24 | 0 | 2.65
5.3 |  |  | ESTRUTURA 03 - FRESAGEM E RECAPEAMENTO (VEÍCULOS PESADOS) | [10 empty] | 690391.16
5.3.1 |  |  | FRESAGEM | [10 empty] | 86471.29
5.3.1.1 | 106137 | SINAPI | FRESAGEM DE PAVIMENTO ASFÁLTICO, COM LARGURA DA VIA MAIOR QUE 6,00 M E MENOR OU IGUAL 10,00 M, EM LOCAIS COM NIVEL ALTO DE INTERFERÊNCIA. AF_10/2025 | m² | 5958.5 | 10.74 | 2.5 | 0 | 11.18
5.3.1.2 | 100984 | SINAPI | CARGA, MANOBRA E DESCARGA DE ENTULHO EM CAMINHÃO BASCULANTE 18 M³ - CARGA COM ESCAVADEIRA HIDRÁULICA (CAÇAMBA DE 0,80 M³ / 111 HP) E DESCARGA LIVRE (UNIDADE: M3). AF_02/2026 | m³ | 232.3815 | 10.21 | 1.51 | 0 | 11.49
5.3.1.3 | 100940 | SINAPI | TRANSPORTE COM CAMINHÃO BASCULANTE DE 18 M³, EM VIA INTERNA (DENTRO DO CANTEIRO - UNIDADE: M3XKM). AF_02/2026 | M3XKM | 232.3815 | 6.55 | 0.74 | 0 | 7.6
5.3.2 |  |  | CAMADA DE REVESTIMENTO - FAIXA C (5 CM) | [10 empty] | 603919.87
5.3.2.1 | 4011353 | SICRO3 | Pintura de ligação (RR-1C) | m² | 5958.5 | 1.48 | 0.05 | 0.36 | 1.47
5.3.2.2 | 95995 | SINAPI | EXECUÇÃO DE PAVIMENTO COM APLICAÇÃO DE CONCRETO ASFÁLTICO, CAMADA DE ROLAMENTO - EXCLUSIVE CARGA E TRANSPORTE. AF_10/2025 | m³ | 297.925 | 1352.62 | 58.45 | 0 | 1664.65
5.3.2.3 | 100988 | SINAPI | CARGA DE MISTURA ASFÁLTICA EM CAMINHÃO BASCULANTE 18 M³ (UNIDADE: M3). AF_02/2026 | m³ | 327.7175 | 13.15 | 1.58 | 0 | 15.17
5.3.2.4 | 95877 | SINAPI | TRANSPORTE COM CAMINHÃO BASCULANTE DE 18 M³, EM VIA URBANA PAVIMENTADA, DMT ATÉ 30 KM (UNIDADE: M3XKM). AF_02/2026 | M3XKM | 25561.965 | 2.27 | 0.24 | 0 | 2.65
5.4 |  |  | ESTRUTURA 04 - ASFALTO SOBRE LAJOTA (VEÍCULOS LEVES) | [10 empty] | 145580.29
5.4.1 |  |  | CAMADA DE REVESTIMENTO - FAIXA C (5 CM) | [10 empty] | 145580.29
5.4.1.1 | 4011353 | SICRO3 | Pintura de ligação (RR-1C) | m² | 1438.9 | 1.48 | 0.05 | 0.36 | 1.47
5.4.1.2 | 95995 | SINAPI | EXECUÇÃO DE PAVIMENTO COM APLICAÇÃO DE CONCRETO ASFÁLTICO, CAMADA DE ROLAMENTO - EXCLUSIVE CARGA E TRANSPORTE. AF_10/2025 | m³ | 71.795 | 1352.62 | 58.45 | 0 | 1664.65
5.4.1.3 | 100988 | SINAPI | CARGA DE MISTURA ASFÁLTICA EM CAMINHÃO BASCULANTE 18 M³ (UNIDADE: M3). AF_02/2026 | m³ | 79.1395 | 13.15 | 1.58 | 0 | 15.17
5.4.1.4 | 95877 | SINAPI | TRANSPORTE COM CAMINHÃO BASCULANTE DE 18 M³, EM VIA URBANA PAVIMENTADA, DMT ATÉ 30 KM (UNIDADE: M3XKM). AF_02/2026 | M3XKM | 6172.881 | 2.27 | 0.24 | 0 | 2.65
5.5 |  |  | ESTRUTURA E05 - ASFALTO SOBRE LAJOTA (VEÍCULOS PESADOS) | [10 empty] | 219918.57
5.5.1 |  |  | REPERFILAGEM - FAIXA D (ESPESSURA MÉDIA 4CM) | [10 empty] | 122191.65
5.5.1.1 | 4011353 | SICRO3 | Pintura de ligação (RR-1C) | m² | 1199.7 | 1.48 | 0.05 | 0.36 | 1.47
5.5.1.2 | 20.13.35 | SUDECAP | FORNECIMENTO DE CBUQ FAIXA D COM CAP 50/70, EXCLUSIVE TRANSPORTE | T | 117.5706 | 616.98 | 0 | 0 | 785.97
5.5.1.3 | 20.13.28 | SUDECAP | APLICAÇÃO DE CBUQ FAIXA D, CAMADA DE ROLAMENTO, COM CAP 50/70 | T | 117.5706 | 44.87 | 21.68 | 18.33 | 17.14
5.5.1.4 | 101004 | SINAPI | CARGA DE MISTURA ASFÁLTICA EM CAMINHÃO BASCULANTE 18 M³ (UNIDADE: T). AF_02/2026 | T | 129.3277 | 8.76 | 1.05 | 0 | 10.1
5.5.1.5 | 95880 | SINAPI | TRANSPORTE COM CAMINHÃO BASCULANTE DE 18 M³, EM VIA URBANA PAVIMENTADA, DMT ATÉ 30 KM (UNIDADE: TXKM). AF_02/2026 | TXKM | 10087.5575 | 1.51 | 0.15 | 0 | 1.77
5.5.2 |  |  | CAMADA DE REVESTIMENTO - FAIXA C (4 CM) | [10 empty] | 97726.92
5.5.2.1 | 4011353 | SICRO3 | Pintura de ligação (RR-1C) | m² | 1199.7 | 1.48 | 0.05 | 0.36 | 1.47
5.5.2.2 | 95995 | SINAPI | EXECUÇÃO DE PAVIMENTO COM APLICAÇÃO DE CONCRETO ASFÁLTICO, CAMADA DE ROLAMENTO - EXCLUSIVE CARGA E TRANSPORTE. AF_10/2025 | m³ | 47.988 | 1352.62 | 58.45 | 0 | 1664.65
5.5.2.3 | 100988 | SINAPI | CARGA DE MISTURA ASFÁLTICA EM CAMINHÃO BASCULANTE 18 M³ (UNIDADE: M3). AF_02/2026 | m³ | 52.7868 | 13.15 | 1.58 | 0 | 15.17
5.5.2.4 | 95877 | SINAPI | TRANSPORTE COM CAMINHÃO BASCULANTE DE 18 M³, EM VIA URBANA PAVIMENTADA, DMT ATÉ 30 KM (UNIDADE: M3XKM). AF_02/2026 | M3XKM | 4117.3704 | 2.27 | 0.24 | 0 | 2.65
5.6 |  |  | ESTRUTURA E06 - CORREÇÃO DE INCLINAÇÃO (VEÍCULOS PESADOS) | [10 empty] | 451756.79
5.6.1 |  |  | REPERFILAGEM - FAIXA D (ESPESSURA MÉDIA 6CM) | [10 empty] | 294018.67
5.6.1.1 | 4011353 | SICRO3 | Pintura de ligação (RR-1C) | m² | 1936.4 | 1.48 | 0.05 | 0.36 | 1.47
5.6.1.2 | 20.13.35 | SUDECAP | FORNECIMENTO DE CBUQ FAIXA D COM CAP 50/70, EXCLUSIVE TRANSPORTE | T | 284.6508 | 616.98 | 0 | 0 | 785.97
5.6.1.3 | 20.13.28 | SUDECAP | APLICAÇÃO DE CBUQ FAIXA D, CAMADA DE ROLAMENTO, COM CAP 50/70 | T | 284.6508 | 44.87 | 21.68 | 18.33 | 17.14
5.6.1.4 | 101004 | SINAPI | CARGA DE MISTURA ASFÁLTICA EM CAMINHÃO BASCULANTE 18 M³ (UNIDADE: T). AF_02/2026 | T | 313.1159 | 8.76 | 1.05 | 0 | 10.1
5.6.1.5 | 95880 | SINAPI | TRANSPORTE COM CAMINHÃO BASCULANTE DE 18 M³, EM VIA URBANA PAVIMENTADA, DMT ATÉ 30 KM (UNIDADE: TXKM). AF_02/2026 | TXKM | 24423.0386 | 1.51 | 0.15 | 0 | 1.77
5.6.2 |  |  | CAMADA DE REVESTIMENTO - FAIXA C (4 CM) | [10 empty] | 157738.12
5.6.2.1 | 4011353 | SICRO3 | Pintura de ligação (RR-1C) | m² | 1936.4 | 1.48 | 0.05 | 0.36 | 1.47
5.6.2.2 | 95995 | SINAPI | EXECUÇÃO DE PAVIMENTO COM APLICAÇÃO DE CONCRETO ASFÁLTICO, CAMADA DE ROLAMENTO - EXCLUSIVE CARGA E TRANSPORTE. AF_10/2025 | m³ | 77.456 | 1352.62 | 58.45 | 0 | 1664.65
5.6.2.3 | 100988 | SINAPI | CARGA DE MISTURA ASFÁLTICA EM CAMINHÃO BASCULANTE 18 M³ (UNIDADE: M3). AF_02/2026 | m³ | 85.2016 | 13.15 | 1.58 | 0 | 15.17
5.6.2.4 | 95877 | SINAPI | TRANSPORTE COM CAMINHÃO BASCULANTE DE 18 M³, EM VIA URBANA PAVIMENTADA, DMT ATÉ 30 KM (UNIDADE: M3XKM). AF_02/2026 | M3XKM | 6645.7248 | 2.27 | 0.24 | 0 | 2.65
5.7 |  |  | ESTRUTURA 07 - ASFALTO SOBRE CONCRETO (VEÍCULOS LEVES E PESADOS) | [10 empty] | 156592.29
5.7.1 |  |  | CAMADA DE REVESTIMENTO - FAIXA D (ESPESSURA 3 CM) | [10 empty] | 156592.29
5.7.1.1 | 4011353 | SICRO3 | Pintura de ligação (RR-1C) | m² | 2037.4 | 1.48 | 0.05 | 0.36 | 1.47
5.7.1.2 | 20.13.35 | SUDECAP | FORNECIMENTO DE CBUQ FAIXA D COM CAP 50/70, EXCLUSIVE TRANSPORTE | T | 149.7489 | 616.98 | 0 | 0 | 785.97
5.7.1.3 | 20.13.28 | SUDECAP | APLICAÇÃO DE CBUQ FAIXA D, CAMADA DE ROLAMENTO, COM CAP 50/70 | T | 149.7489 | 44.87 | 21.68 | 18.33 | 17.14
5.7.1.4 | 101004 | SINAPI | CARGA DE MISTURA ASFÁLTICA EM CAMINHÃO BASCULANTE 18 M³ (UNIDADE: T). AF_02/2026 | T | 164.7238 | 8.76 | 1.05 | 0 | 10.1
5.7.1.5 | 95880 | SINAPI | TRANSPORTE COM CAMINHÃO BASCULANTE DE 18 M³, EM VIA URBANA PAVIMENTADA, DMT ATÉ 30 KM (UNIDADE: TXKM). AF_02/2026 | TXKM | 12848.4556 | 1.51 | 0.15 | 0 | 1.77
5.8 |  |  | ESTRUTURA 08 - ASFALTO SOBRE LAJOTA (VEÍCULOS LEVES) | [10 empty] | 1119033.09
5.8.1 |  |  | CAMADA DE REVESTIMENTO - FAIXA C (5 CM) | [10 empty] | 1119033.09
5.8.1.1 | 4011353 | SICRO3 | Pintura de ligação (RR-1C) | m² | 11040.8 | 1.48 | 0.05 | 0.36 | 1.47
5.8.1.2 | 95995 | SINAPI | EXECUÇÃO DE PAVIMENTO COM APLICAÇÃO DE CONCRETO ASFÁLTICO, CAMADA DE ROLAMENTO - EXCLUSIVE CARGA E TRANSPORTE. AF_10/2025 | m³ | 552.04 | 1352.62 | 58.45 | 0 | 1664.65
5.8.1.3 | 100988 | SINAPI | CARGA DE MISTURA ASFÁLTICA EM CAMINHÃO BASCULANTE 18 M³ (UNIDADE: M3). AF_02/2026 | m³ | 607.244 | 13.15 | 1.58 | 0 | 15.17
5.8.1.4 | 95877 | SINAPI | TRANSPORTE COM CAMINHÃO BASCULANTE DE 18 M³, EM VIA URBANA PAVIMENTADA, DMT ATÉ 30 KM (UNIDADE: M3XKM). AF_02/2026 | M3XKM | 47365.032 | 2.27 | 0.24 | 0 | 2.65
5.9 |  |  | LOMBADAS | [10 empty] | 77763.82
5.9.1 | 70.01.030 | CPOS/CDHU | Ondulação transversal em massa asfáltica - lombada tipo "A" de vias com execução de recapeamento | m² | 277.5 | 219.98 | 4.07 | 0 | 276.16
6 |  |  | SINALIZAÇÃO HORIZONTAL E VERTICAL | [10 empty] | 206348.44
6.1 |  |  | SETAS (COR BRANCA) | [10 empty] | 6907.11
6.1.1 | 5213409 | SICRO3 | Pintura de setas e zebrados com termoplástico por extrusão - espessura de 3,0 mm | m² | 56.16 | 96.55 | 5.86 | 18.08 | 99.05
6.2 |  |  | FAIXA DE PEDESTRE (COR BRANCA) | [10 empty] | 92340.89
6.2.1 | 5213409 | SICRO3 | Pintura de setas e zebrados com termoplástico por extrusão - espessura de 3,0 mm | m² | 750.8 | 96.55 | 5.86 | 18.08 | 99.05
6.3 |  |  | LOMBADAS (COR AMARELA) | [10 empty] | 34129.72
6.3.1 | 5213409 | SICRO3 | Pintura de setas e zebrados com termoplástico por extrusão - espessura de 3,0 mm | m² | 277.5 | 96.55 | 5.86 | 18.08 | 99.05
6.4 |  |  | DEMARCAÇÕES DE VAGAS (COR BRANCA) | [10 empty] | 28158.43
6.4.1 | 5213408 | SICRO3 | Pintura de faixa com termoplástico por aspersão - espessura de 1,5 mm | m² | 460.03 | 48.05 | 2.43 | 7.51 | 51.27
6.5 |  |  | LINHAS DE BORDO DE VIA/MEIO-FIO (COR BRANCA E/OU AMARELA) | [10 empty] | 10166.98
6.5.1 | 5213408 | SICRO3 | Pintura de faixa com termoplástico por aspersão - espessura de 1,5 mm | m² | 166.1 | 48.05 | 2.43 | 7.51 | 51.27
6.6 |  |  | RECOBERTURA DE DEMARCAÇÕES DE VAGAS EXISTENTES - DE ACORDO COM A DEMANDA (COR BRANCA) | [10 empty] | 19978.81
6.6.1 | 5213413 | SICRO3 | Pintura de faixa com plástico a frio tricomponente à base de resinas metacrílicas por aspersão - espessura de 0,6 mm | m² | 226.8 | 69.15 | 1.77 | 9.79 | 76.53
6.7 |  |  | SINALIZAÇÃO VERTICAL - CONFORME PROJETO | [10 empty] | 14666.5
6.7.1 | 104799 | SINAPI | REMOÇÃO DE PLACAS DE SINALIZAÇÃO VIÁRIA, DE FORMA MANUAL, SEM REAPROVEITAMENTO. AF_09/2023 | m² | 25 | 15.66 | 13.62 | 0 | 6.32
6.7.2 | 103698 | SINAPI | FORNECIMENTO E INSTALAÇÃO DE PLACA DE SINALIZAÇÃO EM CHAPA DE ALUMÍNIO EM SUPORTE METÁLICO. AF_03/2022 - ADAPTADO | m² | 25 | 340.39 | 136.92 | 0 | 296.7
6.7.3 | 103690 | SINAPI | FORNECIMENTO E INSTALAÇÃO DE SUPORTE METÁLICO GALVANIZADO PARA PLACAS DE SINALIZAÇÃO EM SOLO, COM H= DE 2,5 M E DIÂMETRO DE 2' - ADAPTADO | UN | 25 | 104.49 | 28 | 0 | 105.1
7 |  |  | LIMPEZA FINAL | [10 empty] | 948.59
7.1 | 20.004.0127-A | EMOP | VARRECAO DE PISTA COM VASSOURA MECANICA | HA | 3.9 | 190.94 | 56.23 | 69.42 | 117.58
[10 empty] | Totais -> | 884062.2775 | 93047.0977 | 7.327.281,47 | 8.304.390,85
[11 empty] | Total sem BDI |  | 6519880.31
[11 empty] | Total do BDI |  | 1784510.54
[11 empty] | Total Geral |  | 8304390.85
________________________________________________________ |  |  |  | ________________________________________________________ |  |  |  | ________________________________________________________ |  |  |  | ________________________________________________________
Engenheiro Responsável - CONTRATADA |  |  |  | Fiscalização de obra - CONTRATANTE |  |  |  | Fiscalização do Contrato - CEASA/PR |  |  |  | Gestão do Contrato - CEASA/PR